## Kryci list
|  |  |  | Krycí list rozpočtu v EUR |  |  |  |  | V module | Hlavička1 | Mena | Hlavička2 | Obdobie
| Stavba :Rekonštrukcia ihrísk obec Babinec |  |  |  | Miesto: | Babinec |  |  | Rozpočet | Krycí list rozpočtu v | EUR
| Objekt :SO-03 Multifunkčné ihrisko |  |  |  | JKSO : |  |  |  | Čerpanie | Krycí list splátky v | EUR | za obdobie | Mesiac 2011
[9 empty] | VK | Krycí list výrobnej kalkulácie v | EUR
| Rozpočet: |  | Zmluva č.: |  | Spracoval: |  | Dňa: |  | VF | Krycí list splátky v | EUR | za obdobie | Mesiac 2011
| Odberateľ: | Obec Babinec |  |  | IČO:
|  | 98026 Babinec |  |  | DIČ:
| Dodávateľ: |  |  |  | IČO:
DIČ:
| Projektant: | Ing,Máté Barnabáš-STAVOMAT |  |  | IČO:
|  | 97901 Rimavská Sobota |  |  | DIČ:
1 | M3 OP |  |  | 0 | 1 | M |  | 0
1 | M2 ZP |  |  | 0 |  |  |  | 0
1 | M2 UP |  |  | 0 |  |  |  | 0
A | ZRN | Konštrukcie | Špecifikovaný materiál | Spolu ZRN | B | IN - Individuálne náklady
1 | HSV: | 0 | 0 | 0 | 6 | Práce nadčas |  | 0
2 | PSV: | 0 | 0 | 0 | 7 | Murárske výpomoce |  | 0
3 | MCE: |  |  | 0 | 8 | Bez pevnej podlahy |  | 0
4 | Iné: |  |  | 0 | 9 |  |  | 0
5 | Súčet: | 0 | 0 | 0 | 10 |  | Súčet riadkov 6 až 9: | 0
C |  | NUS - náklady umiestnenia stavby |  |  | D | ON - ostatné náklady
11 | Zariadenie staveniska |  | 0% | 0 | 16 | Ostatné náklady uvedené v rozpočte |  | 0
12 | Prevádzkové vplyvy |  | 0% | 0 | 17 | Inžinierska činnosť |  | 0
13 | Sťažené podmienky |  | 0% | 0 | 18 | Projektové práce |  | 0
14 |  |  | 0% | 0 | 19 |  |  | 0
15 |  |  | Sučet riadkov 11 až 14: | 0 | 20 |  | Sučet riadkov 16 až 19: | 0
| projektant, rozpočtár cenár |  | pečiatka: |  | E | Celkové náklady
[5 empty] | 21 |  | Súčet riadkov 5, 10, 15 a 20: | 0
| podpis: |  |  |  | 22 | DPH 20% z: | 0 | 0
| dátum: |  |  |  | 23 | DPH 0% z: | 0 | 0
[5 empty] | 24 |  | Sučet riadkov 21 až 23: | 0
[5 empty] | F | Odpočet - prípočet |  | 0
|  | odberateľ, obstarávateľ |  |  |  | dodávateľ, zhotoviteľ
| podpis: |  |  |  | podpis:
| dátum: |  |  |  | dátum:
| pečiatka: |  |  |  | pečiatka:

## Rekapitulacia
Odberateľ: Obec Babinec |  |  |  | Spracoval: |  |  | V module | Hlavička1 | Mena | Hlavička2 | Obdobie
Projektant: Ing,Máté Barnabáš-STAVOMAT |  |  |  | JKSO : |  |  | Rozpočet | Rekapitulácia rozpočtu v | EUR
Dodávateľ: |  |  |  | Dátum: 17.12.2015 |  |  | Čerpanie | Rekapitulácia splátky v | EUR | za obdobie | Mesiac 2011
[7 empty] | VK | Rekapitulácia výrobnej kalkulácie v | EUR
Stavba :Rekonštrukcia ihrísk obec Babinec | [6 empty] | VF | Rekapitulácia splátky v | EUR | za obdobie | Mesiac 2011
Objekt :SO-03 Multifunkčné ihrisko
Rekapitulácia rozpočtu v EUR
Popis položky, stavebného dielu, remesla | Konštrukcie | Špecifikovaný | Spolu | Hmotnosť v tonách | Suť v tonách
|  | materiál |  | Spolu | Spolu | Nh
1 - ZEMNE PRÁCE | 0 | 0 | 0 | 19.0664 | 0 | 97.6
2 - ZÁKLADY | 0 | 0 | 0 | 37.1727 | 0 | 23.969
3 - ZVISLÉ A KOMPLETNÉ KONŠTRUKCIE | 0 | 0 | 0 | 5.3424 | 0 | 26
5 - KOMUNIKÁCIE | 0 | 0 | 0 | 178.5398 | 0 | 20.448
8 - RÚROVÉ VEDENIA | 0 | 0 | 0 | 2.717 | 0 | 6.456
9 - OSTATNÉ KONŠTRUKCIE A PRÁCE | 0 | 0 | 0 | 11.3595 | 0 | 43.466
PRÁCE A DODÁVKY HSV spolu: | 0 | 0 | 0 | 254.1979 | 0 | 217.939
767 - Konštrukcie doplnk. kovové stavebné | 0 | 0 | 0 | 0.13146 | 0 | 31.968
PRÁCE A DODÁVKY PSV spolu: | 0 | 0 | 0 | 0.13146 | 0 | 31.968
Za rozpočet celkom | 0 | 0 | 0 | 254.3294 | 0 | 249.907

## Prehlad
Odberateľ: Obec Babinec |  |  |  | Spracoval: | [20 empty] | V module | Hlavička1 | Mena | Hlavička2 | Obdobie
Projektant: Ing,Máté Barnabáš-STAVOMAT |  |  |  | JKSO : | [20 empty] | Rozpočet | Prehľad rozpočtových nákladov v | EUR
Dodávateľ: |  |  |  | Dátum: 17.12.2015 | [20 empty] | Čerpanie | Súpis vykonaných prác a dodávok v | EUR | za obdobie | Mesiac 2011
[25 empty] | VK | Prehľad kalkulovaných nákladov v | EUR
Stavba :Rekonštrukcia ihrísk obec Babinec | [24 empty] | VF | Súpis vykonaných prác a dodávok v | EUR | za obdobie | Mesiac 2011
Objekt :SO-03 Multifunkčné ihrisko
Prehľad rozpočtových nákladov v EUR
Por. | Kód | Kód položky | Popis položky, stavebného dielu, remesla, | Množstvo | Merná | Jednotková | Konštrukcie | Špecifikovaný | Spolu | Hmotnosť v tonách |  | Suť v tonách |  | DPH | Pozícia | Množstvo | Množstvo | Množstvo | Vyňatý | Vysoká sadzba | Typ | Nh | X | Y | Klasifikácia | Katalógové | Typ
číslo | cen. |  | výkaz-výmer | výmera | jednotka | cena | a práce | materiál |  | Jednotková | Spolu | Jednotková | Spolu | % |  | rozpočtované | od začiatku | dodatok | z režimu stavba | DPH ( materiál ) | položky |  |  |  | produkcie | číslo | Ceny
PRÁCE A DODÁVKY HSV
1 - ZEMNE PRÁCE
1 | 001 | 12220-1102 | Odkopávky a prekopávky nezapaž. v horn. tr. 3 nad 100 do 1 000 m3 | 91.875 | m3 | 0 | 0 |  | 0 |  |  |  |  | 20 | [6 empty] | E | 6.339 |  |  | 45.11.21 |  | 1
2 | 001 | 12220-1109 | Príplatok za lepivosť horniny tr.3 | 91.875 | m3 | 0 | 0 |  | 0 |  |  |  |  | 20 | [6 empty] | E | 3.216 |  |  | 45.11.21 |  | 1
3 | 272 | 13120-1101 | Hĺbenie jám nezapaž. v horn. tr. 3 do 100 m3 | 12.756 | m3 | 0 | 0 |  | 0 |  |  |  |  | 20 | [6 empty] | E | 7.335 |  |  | 45.11.21 |  | 1
4 | 272 | 13120-1109 | Príplatok za lepivosť v horn. tr. 3 | 12.756 | m3 | 0 | 0 |  | 0 |  |  |  |  | 20 | [6 empty] | E | 0.51 |  |  | 45.11.21 |  | 1
5 | 272 | 13220-1101 | Hĺbenie rýh šírka do 60 cm v horn. tr. 3 do 100 m3 | 13.035 | m3 | 0 | 0 |  | 0 |  |  |  |  | 20 | [6 empty] | E | 25.601 |  |  | 45.11.21 |  | 1
6 | 272 | 13220-1109 | Príplatok za lepivosť horniny tr.3 | 13.035 | m3 | 0 | 0 |  | 0 |  |  |  |  | 20 | [6 empty] | E | 3.585 |  |  | 45.11.21 |  | 1
7 | 001 | 13320-2120 | Hĺbenie šachiet v horn. tr.3 ručné do 1,00 m2 pôdorys. plochy | 3.862 | m3 | 0 | 0 |  | 0 |  |  |  |  | 20 | [6 empty] | E | 21.639 |  |  | 45.11.21 |  | 1
8 | 272 | 16240-1101 | Vodorovné premiestnenie výkopu do 1500 m horn. tr. 1-4 | 121.353 | m3 | 0 | 0 |  | 0 |  |  |  |  | 20 | [6 empty] | E | 1.335 |  |  | 45.11.24 |  | 1
9 | 272 | 17120-1201 | Uloženie sypaniny na skládku | 121.353 | m3 | 0 | 0 |  | 0 |  |  |  |  | 20 | [6 empty] | E | 1.092 |  |  | 45.11.24 |  | 1
10 | 272 | 17410-1101 | Zásyp zhutnený jám, rýh, šachiet alebo okolo objektu | 11.029 | m3 | 0 | 0 |  | 0 |  |  |  |  | 20 | [6 empty] | E | 3.044 |  |  | 45.11.21 |  | 1
11 | MAT | 583 372510 | Štrkopiesok 0-63 B1 | 11.029 | m3 | 0 |  | 0 | 0 | 1.67 | 18.4184 |  |  | 20 | [6 empty] | D |  |  |  | 14.21.11 |  | 2
12 | MAT | 272 432100R | Umelý trávnik MARO UT V 2 multifunkčný dodavka a montaz+ELD podlozky | 288 | m2 | 0 |  | 0 | 0 | 0.00225 | 0.648 |  |  | 20 | [6 empty] | D |  |  |  | 25.13.20 |  | 8
13 | 231 | 18200-1111 | Plošná úprava terénu, nerovnosti do +-10 cm v rovine | 288 | m2 | 0 | 0 |  | 0 |  |  |  |  | 20 | [6 empty] | E | 23.904 |  |  | 45.11.21 |  | 1
|  |  | 1 - ZEMNE PRÁCE spolu: | 0 |  |  | 0 | 0 | 0 |  | 19.0664 |  | 0 | [8 empty] | 97.6
2 - ZÁKLADY
14 | 271 | 21275-2120 | Trativody z flexodrenážnych rúr DN 65 so štrk. lôžkom a obsypom | 76 | m | 0 | 0 |  | 0 | 0.26743 | 20.3247 |  |  | 20 | [6 empty] | E | 14.592 |  |  | 45.25.21 |  | 1
15 | 271 | 21275-2124 | Trativody z flexodrenážnych rúr DN 80 so štrk. lôžkom a obsypom | 45 | m | 0 | 0 |  | 0 | 0.2538 | 11.421 |  |  | 20 | [6 empty] | E | 8.235 |  |  | 45.25.21 |  | 1
16 | 002 | 27157-1112 | Vankúš pod základy zo štrkopiesku netriedeného | 0.192 | m3 | 0 | 0 |  | 0 | 1.9397 | 0.37242 |  |  | 20 | [6 empty] | E | 0.179 |  |  | 45.25.21 |  | 1
17 | 011 | 27531-4611 | Základové pätky z betónu prostého zo síranovzdorného cementu tr. C16/20 | 2.112 | m3 | 0 | 0 |  | 0 | 2.3933 | 5.0546 |  |  | 20 | [6 empty] | E | 0.963 |  |  | 45.25.32 |  | 1
|  |  | 2 - ZÁKLADY spolu: | 0 |  |  | 0 | 0 | 0 |  | 37.1727 |  | 0 | [8 empty] | 23.969
3 - ZVISLÉ A KOMPLETNÉ KONŠTRUKCIE
18 | 015 | 33817-1121 | Osadzovanie stĺpikov plot. oceľ. do 2,6 m so zaliatím | 40 | kus | 0 | 0 |  | 0 | 0.00702 | 0.2808 |  |  | 20 | [6 empty] | E | 13 |  |  | 45.34.10 |  | 1
19 | MAT | 313 2A1440 | Stĺpik UNIVERS, výš.2,50 m, priem.48 mm - PR400204 | 32 | kus | 0 |  | 0 | 0 | 0.0052 | 0.1664 |  |  | 20 | [6 empty] | D |  |  |  | 28.75.27 | PR400204 | 2
20 | MAT | 313 2A1473 | Rúrka pre vzperu / BE UNIVERS, výš.2,50 m, priem.48 mm - PR401202 | 8 | kus | 0 |  | 0 | 0 | 0.0043 | 0.0344 |  |  | 20 | [6 empty] | D |  |  |  | 28.75.27 | PR401202 | 2
21 | MAT | 313 2A1480 | Objímka so skrutkou a maticou, priem.60 mm - PR400096 | 16 | kus | 0 |  | 0 | 0 |  |  |  |  | 20 | [6 empty] | D |  |  |  | 28.75.27 | PR400096 | 2
22 | 015 | 33817-1122 | Osadzovanie stĺpikov plotových oceľ. do 2,6 m so zabetónovaním bet. tr. C 25/30 | 40 | kus | 0 | 0 |  | 0 | 0.12152 | 4.8608 |  |  | 20 | [6 empty] | E | 13 |  |  | 45.34.10 |  | 1
|  |  | 3 - ZVISLÉ A KOMPLETNÉ KONŠTRUKCIE spolu: | 0 |  |  | 0 | 0 | 0 |  | 5.3424 |  | 0 | [8 empty] | 26
5 - KOMUNIKÁCIE
23 | 221 | 56420-1111 | Podklad zo štrkopiesku hr. 4 cm | 288 | m2 | 0 | 0 |  | 0 | 0.08096 | 23.3165 |  |  | 20 | [6 empty] | E | 6.048 |  |  | 45.23.11 |  | 1
24 | 221 | 56476-1111 | Podklad z kameniva hrub. drveného 32-63 mm hr. 20 cm | 288 | m2 | 0 | 0 |  | 0 | 0.38625 | 111.24 |  |  | 20 | [6 empty] | E | 7.776 |  |  | 45.23.11 |  | 1
25 | 221 | 56482-1111 | Podklad zo štrkodrte hr. 8 cm | 288 | m2 | 0 | 0 |  | 0 | 0.15272 | 43.9834 |  |  | 20 | [6 empty] | E | 6.624 |  |  | 45.23.11 |  | 1
|  |  | 5 - KOMUNIKÁCIE spolu: | 0 |  |  | 0 | 0 | 0 |  | 178.5398 |  | 0 | [8 empty] | 20.448
8 - RÚROVÉ VEDENIA
26 | 311 | 89521-1141 | Drenážne šachty kontrol. z bet. dielcov Šk-100/4 hl. do 2 m | 1 | kus | 0 | 0 |  | 0 | 2.717 | 2.717 |  |  | 20 | [6 empty] | E | 6.456 |  |  | 45.24.14 |  | 1
|  |  | 8 - RÚROVÉ VEDENIA spolu: | 0 |  |  | 0 | 0 | 0 |  | 2.717 |  | 0 | [8 empty] | 6.456
9 - OSTATNÉ KONŠTRUKCIE A PRÁCE
27 | 221 | 91786-2111 | Osadenie chodník. obrubníka betónového stojatého s oporou do lôžka z betónu | 72 | m | 0 | 0 |  | 0 | 0.13553 | 9.7582 |  |  | 20 | [6 empty] | E | 15.552 |  |  | 45.23.12 |  | 1
28 | MAT | 592 173208 | Obrubník záhonový 100x5x20 | 72.72 | kus | 0 |  | 0 | 0 | 0.022 | 1.5998 |  |  | 20 | [6 empty] | D |  |  |  | 26.61.11 |  | 2
29 | 231 | 93612-4111R | Dodávka a osadenie puzdier pre stlpiky tenis a volejbal a streetball | 5 | kus | 0 | 0 |  | 0 |  |  |  |  | 20 | [6 empty] | E |  |  |  | 45.11.12 |  | 1
30 | 011 | 95394-3123R1 | Dodávka vybavenia ihriska-sada pre tenis | 1 | kpl | 0 | 0 |  | 0 | 0.00011 | 0.00011 |  |  | 20 | [6 empty] | E |  |  |  | 45.45.13 |  | 6
31 | 011 | 95394-3123R2 | Dodávka vybavenia ihriska-sada pre volejbal | 2 | kpl | 0 | 0 |  | 0 | 0.00011 | 0.00022 |  |  | 20 | [6 empty] | E | 1 |  |  | 45.45.13 |  | 6
32 | 011 | 95394-3123R3 | Dodávka vybavenia ihriska-sada street basket | 1 | kpl | 0 | 0 |  | 0 | 0.00011 | 0.00011 |  |  | 20 | [6 empty] | E | 0.5 |  |  | 45.45.13 |  | 6
33 | 011 | 95394-3124 | Osadenie ostat. výrobkov do 30 kg do betónu bez dodávky | 4 | kus | 0 | 0 |  | 0 | 0.0002 | 0.0008 |  |  | 20 | [6 empty] | E | 4.32 |  |  | 45.45.13 |  | 1
34 | 011 | 95394-3125 | Osadenie ostat. výrobkov do 120 kg do betónu bez dodávky | 1 | kus | 0 | 0 |  | 0 | 0.0003 | 0.0003 |  |  | 20 | [6 empty] | E | 1.25 |  |  | 45.45.13 |  | 1
35 | 231 | 99823-5011 | Presun hmôt pre nástupiská a rampy | 254.198 | t | 0 | 0 |  | 0 |  |  |  |  | 20 | [6 empty] | E | 20.844 |  |  | 45.11.23 |  | 1
|  |  | 9 - OSTATNÉ KONŠTRUKCIE A PRÁCE spolu: | 0 |  |  | 0 | 0 | 0 |  | 11.3595 |  | 0 | [8 empty] | 43.466
|  |  | PRÁCE A DODÁVKY HSV spolu: | 0 |  |  | 0 | 0 | 0 |  | 254.1979 |  | 0 | [8 empty] | 217.939
PRÁCE A DODÁVKY PSV
767 - Konštrukcie doplnk. kovové stavebné
36 | 767 | 76791-1130 | Montáž oplotenia, pletivom, výšky do 2,0 m | 72 | m | 0 | 0 |  | 0 |  |  |  |  | 20 | [6 empty] | I | 21.6 |  |  | 45.34.10 |  | 1
37 | MAT | 313 275040 | Pletivo drôt. poplast. 4-hranné oko 50mm, priem. drôtu 2,2mm, výška 200cm | 82.8 | m | 0 |  | 0 | 0 | 0.0015 | 0.1242 |  |  | 20 | [6 empty] | D |  |  |  | 28.73.13 |  | 2
38 | 767 | 76791-2150 | Montáž napínacieho drôtu | 216 | m | 0 | 0 |  | 0 |  |  |  |  | 20 | [6 empty] | I | 4.752 |  |  | 45.34.10 |  | 1
39 | MAT | 313 2A1402 | Drôt viazací PVC - pr.dr.(mm)/dĺž.dr.(m) - 1,5/50 -3 FT100202 | 2 | kus | 0 |  | 0 | 0 | 0.0004 | 0.0008 |  |  | 20 | [6 empty] | D |  |  |  | 28.73.12 | FT100202 | 2
40 | MAT | 313 2A1405 | Drôt napínací PVC - pr.dr.(mm)/dĺž.dr.(m) - 2,4/100 - FT100035 | 2.484 | kus | 0 |  | 0 | 0 | 0.0026 | 0.0064584 |  |  | 20 | [6 empty] | D |  |  |  | 28.73.12 | FT100035 | 2
41 | MAT | 313 2A1768 | Napinák PVC zelený č.4 - GA000112 | 12 | kus | 0 |  | 0 | 0 |  |  |  |  | 20 | [6 empty] | D |  |  |  | 28.75.27 | GA000112 | 2
42 | 767 | 76791-2160 | Priháčkovanie strojového pletiva k napínaciemu drôtu | 216 | m | 0 | 0 |  | 0 |  |  |  |  | 20 | [6 empty] | I | 5.616 |  |  | 45.34.10 |  | 1
43 | MAT | 313 2A2025 | Bránka ESPACE 1-krídl., jokel, šír.1 m, výš.2 m | 2 | kus | 0 |  | 0 | 0 |  |  |  |  | 20 | [6 empty] | D |  |  |  | 28.75.27 |  | 2
44 | 767 | 99876-7201 | Presun hmôt pre kovové stav. doplnk. konštr. v objektoch výšky do 6 m | 21.901 | % | 0 | 0 |  | 0 |  |  |  |  | 20 | [6 empty] | I |  |  |  | 45.42.12 |  | 1
|  |  | 767 - Konštrukcie doplnk. kovové stavebné spolu: | 0 |  |  | 0 | 0 | 0 |  | 0.13146 |  | 0 | [8 empty] | 31.968
|  |  | PRÁCE A DODÁVKY PSV spolu: | 0 |  |  | 0 | 0 | 0 |  | 0.13146 |  | 0 | [8 empty] | 31.968
|  |  | Za rozpočet celkom | 0 |  |  | 0 | 0 | 0 |  | 254.3294 |  | 0 | [8 empty] | 249.907